## EEPROM_Module
Prototype | Descrition | Notes
void EEPROM_Init(void);
u8 EEPROM_READ(u16 Address); | Return data found on the given address | Address should be masked to 9 bits
void EEPROM_write(u16 Address,u8 Data); | Write Data into the given Address | Address should be masked to 9 bits

## TempSen_Module
Prototype | Descrition | Notes
void TempSen_Init(void); | Initialize Sensor Module
u8 TempSen_Read(void); | Return Sensor reading

## Timer0_Module
Prototype | Descrition | Notes | Modules_Types
void Timer0_init(void); | Initialize Timer0 in interval mode |  | Name | Description | Example
void Timer0_Start(PreScaler_ID prescaler); | Resets timer0 then starts the timer counting |  | PreScaler_ID | Contain all prescaler options | _256_,_1024_
void Timer0_Stop(void); | Stops the timer0 counting
void Timer0_EnableInterrupt(void); | Enable timer0 overflow interrupt
void Timer0_DisableInterrupt(void); | Disable timer0 overflow interrupt

## Timer1_Module
Prototype | Descrition | Notes | Module_Types
void Timer1_init(void); | Initialize Timer1 in interval mode |  | Name | Description | Example
void Timer1_Start(PreScaler_ID prescaler); | Resets timer1 then starts the timer counting |  | PreScaler_ID | Contain all prescaler options | _256_,_1024_
void Timer1_Stop(void); | Stops the timer1 counting
void Timer1_EnableInterrupt(void); | Enable timer1 overflow interrupt
void Timer1_DisableInterrupt(void); | Disable timer1 overflow interrupt

## Timer2_Module
Prototype | Descrition | Notes | Modules_Types
void Timer2_init(void); | Initialize Timer2 in interval mode |  | Name | Description | Example
void Timer2_Start(PreScaler_ID prescaler); | Resets timer2 then starts the timer counting |  | PreScaler_ID | Contain all prescaler options | _256_,_1024_
void Timer2_Stop(void); | Stops the timer2 counting
void Timer2_EnableInterrupt(void); | Enable timer2 overflow interrupt
void Timer2_DisableInterrupt(void); | Disable timer2 overflow interrupt